## Sheet1
江苏康宏新材料有限公司2025年下半年自行环境监测公开信息表（取到监测报告一周内公开）
序号 | 监测对象 | 监测项目 | 监测时间 | 监测结果 | 标准值 | 是否达标 | 监测单位
1 | 水 | 化学需氧量 | 2025.12.21 | 94、95、91 | mg/L | 是 | 苏州华实环境技术有限公司
|  | 悬浮物 | 2025.12.21 | 43、48、46 | mg/L | 是 | 苏州华实环境技术有限公司
2 | 废气监测（天然气锅炉） | 氮氧化物排放浓度 | 2025.12.20 | 36、40、40 | ≤50mg/m3 | 是 | 苏州华实环境技术有限公司
|  | 二氧化硫排放浓度 | 2025.12.20 | NG | ≤35mg/m3 | 是 | 苏州华实环境技术有限公司
|  | 颗粒物排放浓度 | 2025.12.20 | 2.3、1.9、2.4 | ≤10mg/m3 | 是 | 苏州华实环境技术有限公司
|  | 烟气黑度 | 2025.12.20 | ＜1 | ≤1级 | 是 | 苏州华实环境技术有限公司
| 废气监测（生产废气） | 非甲烷总烃排放浓度 | 2025.12.20 | 1.26、1.19、1.22 | ≤60mg/m3 | 是 | 苏州华实环境技术有限公司
|  | 颗粒物排放浓度 | 2025.12.20 | 2.4、2.0、2.7 | ≤20mg/m3 | 是 | 苏州华实环境技术有限公司
| 废气监测（仓库废气） | 非甲烷总烃排放浓度 | 2025.12.20 | 1.50、1.46、1.52 | ≤60mg/m3 | 是 | 苏州华实环境技术有限公司
|  | 臭气浓度 | 2025.12.20 | 1303、1128、977、1303 | ≤2000无量纲 | 是 | 苏州华实环境技术有限公司
| 废气监测（无组织） | 非甲烷总烃排放浓度 | 2025.12.21 | 0.67、0.81、0.83、0.80、0.96 | ≤4mg/m3 | 是 | 苏州华实环境技术有限公司
|  | 颗粒物排放浓度 | 2025.12.21 | 0.277、0.299、0317、0.331 | ≤0.5mg/m3 | 是 | 苏州华实环境技术有限公司
|  | 臭气浓度 | 2025.12.21 | ＜10、＜10、＜10、＜10 | ≤20无量纲 | 是 | 苏州华实环境技术有限公司
3 | 噪声监测 | 厂界环境噪声（昼间） | 2025.12.20 | 56、59、55、58 | ≤65dB(A) | 是 | 苏州华实环境技术有限公司
|  | 厂界环境噪声（夜间） | 2025.12.20 | 48、49、47、49 | ≤55dB(A) | 是 | 苏州华实环境技术有限公司
4 | 地下水 | PH值 | 2025.11.08 | 7.1、7.2、7.3、7.4、7.2 | 无量纲 | 是 | 溧阳市天益环境科技有限公司
|  | 六价铬 | 2025.11.08 | 0.004、0.004、0.004、0.004、0.004 | mg/L | 是 | 溧阳市天益环境科技有限公司
|  | 锰 | 2025.11.08 | 0.0071、1.36、0.592、0.878、1.02 | mg/L | 是 | 溧阳市天益环境科技有限公司
|  | 铁 | 2025.11.08 | 0.01、0.01、0.01、0.01、0.14 | mg/L | 是 | 溧阳市天益环境科技有限公司
|  | 铅 | 2025.11.08 | 64.2、0.09、1.37、0.09、0.09 | ug/L | 是 | 溧阳市天益环境科技有限公司
|  | 铜 | 2025.11.08 | 0.24、0.09、0.25、0.36、0.16 | mg/L | 是 | 溧阳市天益环境科技有限公司
|  | 镉 | 2025.11.08 | 0.05、0.05、0.05、0.05、0.05 | ug/L | 是 | 溧阳市天益环境科技有限公司
|  | 锌 | 2025.11.08 | 0.004、0.013、0.004、0.004、0.004 | mg/L | 是 | 溧阳市天益环境科技有限公司
|  | 砷 | 2025.11.08 | 1.02、0.70、1.98、2.10、6.37 | ug/L | 是 | 溧阳市天益环境科技有限公司
|  | 汞 | 2025.11.08 | 0.06、0.08、0.04、0.06、0.08 | ug/L | 是 | 溧阳市天益环境科技有限公司
|  | 挥发酚 | 2025.11.08 | 0.0017、0.0090、0.0014、0.0016、0.0014 | mg/L | 是 | 溧阳市天益环境科技有限公司
|  | 硫化物 | 2025.11.08 | 0.003、0.003、0.003、0.003、0.003 | mg/L | 是 | 溧阳市天益环境科技有限公司
|  | 铝 | 2025.11.08 | 0.032、0.214、0.034、0.060、0.042 | mg/L | 是 | 溧阳市天益环境科技有限公司
|  | 硒 | 2025.11.08 | 0.41、0.66、0.41、1.94、0.58 | ug/L | 是 | 溧阳市天益环境科技有限公司
|  | 钙和镁总量 | 2025.11.08 | 291、637、208、348、501 | mg/L | 是 | 溧阳市天益环境科技有限公司
|  | 氰化物 | 2025.11.08 | 0.002、0.002、0.002、0.002、0.002 | mg/L | 是 | 溧阳市天益环境科技有限公司
|  | 碘化物 | 2025.11.08 | 0.019、0.018、0.002、0.010、0.061 | mg/L | 是 | 溧阳市天益环境科技有限公司
|  | 阴离子表面活性剂 | 2025.11.08 | 0.05、0.05、0.05、0.05、0.05 | mg/L | 是 | 溧阳市天益环境科技有限公司
|  | 耗氧量 | 2025.11.08 | 1.4、9.1、3.8、9.5、9.8 | mg/L | 是 | 溧阳市天益环境科技有限公司
|  | 浑浊度 | 2025.11.08 | 9.0、7.3、8.2、9.1、8.2 | NTU | 是 | 溧阳市天益环境科技有限公司
|  | 肉眼可见物 | 2025.11.08 | 无、无、无、无、无 | / | 是 | 溧阳市天益环境科技有限公司
|  | 臭和味 | 2025.11.08 | 无、无、无、无、无 | / | 是 | 溧阳市天益环境科技有限公司
|  | 色度 | 2025.11.08 | 5、5、5、5、5、5 | 度 | 是 | 溧阳市天益环境科技有限公司
|  | 溶解性固体总量 | 2025.11.08 | 504、504、388、656、806 | mg/L | 是 | 溧阳市天益环境科技有限公司
|  | 钠 | 2025.11.08 | 37.3、154、27.4、15.6、54.9 | mg/L | 是 | 溧阳市天益环境科技有限公司
|  | 镍 | 2025.11.08 | 2.18、2.49、1.56、0.71、3.50 | ug/L | 是 | 溧阳市天益环境科技有限公司
|  | 铬 | 2025.11.08 | 0.39、0.79、0.40、0.49、0.43 | ug/L | 是 | 溧阳市天益环境科技有限公司
|  | 氟化物 | 2025.11.08 | 0.43、0.23、0.66、1.54、0.99 | mg/L | 是 | 溧阳市天益环境科技有限公司
|  | 氯化物 | 2025.11.08 | 22、13、10、10、69 | mg/L | 是 | 溧阳市天益环境科技有限公司
|  | 硫酸盐 | 2025.11.08 | 27、186、36、86、76 | mg/L | 是 | 溧阳市天益环境科技有限公司
|  | 硝酸盐 | 2025.11.08 | 0.08、3.52、0.08、0.34、1.69 | mg/L | 是 | 溧阳市天益环境科技有限公司
|  | 亚硝酸盐 | 2025.11.08 | 0.008、0.028、0003、0.004、0.003 | mg/L | 是 | 溧阳市天益环境科技有限公司
|  | 钴 | 2025.11.08 | 1.16、9.16、0.72、2.32、5.37 | ug/L | 是 | 溧阳市天益环境科技有限公司
|  | 氨氮 | 2025.11.08 | 0.337、1.46、0.310、1.27、1.47 | mg/L | 是 | 溧阳市天益环境科技有限公司
|  | 甲苯 | 2025.11.08 | 1.4、1.4、1.4、1.4、1.4 | ug/L | 是 | 溧阳市天益环境科技有限公司
|  | 三氯甲烷 | 2025.11.08 | 1.4、1.4、1.4、1.4、1.4 | ug/L | 是 | 溧阳市天益环境科技有限公司
|  | 四氯化碳 | 2025.11.08 | 1.5、1.5、1.5、1.5、1.5 | ug/L | 是 | 溧阳市天益环境科技有限公司
|  | 苯 | 2025.11.08 | 1.4、1.4、1.4、1.4、1.4 | ug/L | 是 | 溧阳市天益环境科技有限公司
5 | 土壤 | PH值 | 2025.11.08 | 7.86、7.97、7.90、7.85、7.81、7.89、7.86、7.84、7.92、7.87 | 无量纲 | 是 | 溧阳市天益环境科技有限公司
|  | 汞 | 2025.11.08 | 0.207、0.164、0.164、0.143、0.136、0.134、0.145、0.159、0.114、0.106 | mg/kg | 是 | 溧阳市天益环境科技有限公司
|  | 砷 | 2025.11.08 | 11.2、10.7、10.4、12.4、9.73、12.2、11.2、15.7、13.7、13.7 | mg/kg | 是 | 溧阳市天益环境科技有限公司
|  | 铜 | 2025.11.08 | 38、37、38、42、36、38、39、39、39、37 | mg/kg | 是 | 溧阳市天益环境科技有限公司
|  | 铅 | 2025.11.08 | 69.8、43.8、48.6、45.0、43.1、41.7、41.7、18.1、35.7、32.3 | mg/kg | 是 | 溧阳市天益环境科技有限公司
|  | 镍 | 2025.11.08 | 29、31、30、25、24、28、27、27、27、25 | mg/kg | 是 | 溧阳市天益环境科技有限公司
|  | 镉 | 2025.11.08 | 0.16、0.20、0.15、0.19、0.16、0.17、0.17、0.14、0.17、0.18 | mg/kg | 是 | 溧阳市天益环境科技有限公司
|  | 六价铬 | 2025.11.08 | ND | mg/kg | 是 | 溧阳市天益环境科技有限公司
|  | 钴 | 2025.11.08 | 10.9、13.4、15.9、10.3、12.4、13.2、14.5、13.5、15.4、12.7 | mg/kg | 是 | 溧阳市天益环境科技有限公司
|  | 铬 | 2025.11.08 | 56、60、64、61、55、59、58、58、55、53 | mg/kg | 是 | 溧阳市天益环境科技有限公司
|  | 锰 | 2025.11.08 | 438、392、415、429、378、443、423、426、440、438 | mg/kg | 是 | 溧阳市天益环境科技有限公司
|  | 2-氯苯酚 | 2025.11.08 | ND | mg/kg | 是 | 溧阳市天益环境科技有限公司
|  | 硝基苯 | 2025.11.08 | ND | mg/kg | 是 | 溧阳市天益环境科技有限公司
|  | 萘 | 2025.11.08 | ND | mg/kg | 是 | 溧阳市天益环境科技有限公司
|  | 苯并[a]蒽 | 2025.11.08 | ND | mg/kg | 是 | 溧阳市天益环境科技有限公司
|  | 䓛 | 2025.11.08 | ND | mg/kg | 是 | 溧阳市天益环境科技有限公司
|  | 苯并[b]荧蒽 | 2025.11.08 | ND | mg/kg | 是 | 溧阳市天益环境科技有限公司
|  | 苯并[k]荧蒽 | 2025.11.08 | ND | mg/kg | 是 | 溧阳市天益环境科技有限公司
|  | 苯并[a]芘 | 2025.11.08 | ND | mg/kg | 是 | 溧阳市天益环境科技有限公司
|  | 茚并[1,2,3-cd]芘 | 2025.11.08 | ND | mg/kg | 是 | 溧阳市天益环境科技有限公司
|  | 二苯并[a,h]蒽 | 2025.11.08 | ND | mg/kg | 是 | 溧阳市天益环境科技有限公司
|  | 苯胺 | 2025.11.08 | ND | mg/kg | 是 | 溧阳市天益环境科技有限公司
|  | 氯甲烷 | 2025.11.08 | ND | ug/kg | 是 | 溧阳市天益环境科技有限公司
|  | 氯乙烯 | 2025.11.08 | ND | ug/kg | 是 | 溧阳市天益环境科技有限公司
|  | 1,1-二氯乙烯 | 2025.11.08 | ND | ug/kg | 是 | 溧阳市天益环境科技有限公司
|  | 二氯甲烷 | 2025.11.08 | ND | ug/kg | 是 | 溧阳市天益环境科技有限公司
|  | 反-1,2-二氯乙烯 | 2025.11.08 | ND | ug/kg | 是 | 溧阳市天益环境科技有限公司
|  | 1,1-二氯乙烷 | 2025.11.08 | ND | ug/kg | 是 | 溧阳市天益环境科技有限公司
|  | 顺-1,2-二氯乙烯 | 2025.11.08 | ND | ug/kg | 是 | 溧阳市天益环境科技有限公司
|  | 氯仿（三氯甲烷） | 2025.11.08 | ND | ug/kg | 是 | 溧阳市天益环境科技有限公司
|  | 1,1,1-三氯乙烷 | 2025.11.08 | ND | ug/kg | 是 | 溧阳市天益环境科技有限公司
|  | 四氯化碳 | 2025.11.08 | ND | ug/kg | 是 | 溧阳市天益环境科技有限公司
|  | 苯 | 2025.11.08 | ND | ug/kg | 是 | 溧阳市天益环境科技有限公司
|  | 1,2-二氯乙烷 | 2025.11.08 | ND | ug/kg | 是 | 溧阳市天益环境科技有限公司
|  | 三氯乙烯 | 2025.11.08 | ND | ug/kg | 是 | 溧阳市天益环境科技有限公司
|  | 1,2-二氯丙烷 | 2025.11.08 | ND | ug/kg | 是 | 溧阳市天益环境科技有限公司
|  | 甲苯 | 2025.11.08 | ND | ug/kg | 是 | 溧阳市天益环境科技有限公司
|  | 1,1,2-三氯乙烷 | 2025.11.08 | ND | ug/kg | 是 | 溧阳市天益环境科技有限公司
|  | 四氯乙烯 | 2025.11.08 | ND | ug/kg | 是 | 溧阳市天益环境科技有限公司
|  | 氯苯 | 2025.11.08 | ND | ug/kg | 是 | 溧阳市天益环境科技有限公司
|  | 1,1,1,2-四氯乙烷 | 2025.11.08 | ND | ug/kg | 是 | 溧阳市天益环境科技有限公司
|  | 乙苯 | 2025.11.08 | ND | ug/kg | 是 | 溧阳市天益环境科技有限公司
|  | 间二甲苯+对二甲苯 | 2025.11.08 | ND | ug/kg | 是 | 溧阳市天益环境科技有限公司
|  | 邻二甲苯 | 2025.11.08 | ND | ug/kg | 是 | 溧阳市天益环境科技有限公司
|  | 苯乙烯 | 2025.11.08 | ND | ug/kg | 是 | 溧阳市天益环境科技有限公司
|  | 1,1,2,2-四氯乙烷 | 2025.11.08 | ND | ug/kg | 是 | 溧阳市天益环境科技有限公司
|  | 1,2,3-三氯丙烷 | 2025.11.08 | ND | ug/kg | 是 | 溧阳市天益环境科技有限公司
|  | 1,4-二氯苯 | 2025.11.08 | ND | ug/kg | 是 | 溧阳市天益环境科技有限公司
|  | 1,2-二氯苯 | 2025.11.08 | ND | ug/kg | 是 | 溧阳市天益环境科技有限公司
注：ND表示未检出。